## расчет
бет.фундамент под трибуны | [5 empty] | утепление, толщиной 100мм | [5 empty] | бетонное основание, бетон В22,5, толщ.200мм | [5 empty] | песчаное основание |  |  |  |  | мемебрана |  |  | демпферная лента
бетонная подготовка В 7,5 толщ.50мм | [6 empty] | L 1, м | L 2, м | S, м2 |  |  |  | L 1, м | L 2, м | N | S, м2 |  | h=1100мм | участок без утепления |  |  | песок с коэф.1,12 | участок без утепления |  |  | участок без утепления
[6 empty] | 2-3/С-Т | [5 empty] | 2-10/Е-У | [5 empty] | S,м2 | 1791.588 | м2 |  |  | h=200мм | заведение на стены |  |  | 40.13 | -33.13
4-7/С-Т | L, м | b, м3 | V, м3 | h=0,05м |  |  | 7.45 | 7.7 | 57.365 |  |  | площадь осн | 54.4 | 40.13 |  | 2183.072 | м2 | V, м3 | 1970.7468 | м3 | высотой 1,1 засыпка | [5 empty] | 54 | -14.9
[6 empty] | 4-7/С-Т | [5 empty] | минус колонны | 0.6 | 0.5 | 20 | -6 | м2 | [5 empty] | S осн | 1791.588 |  |  | 54 | -14.9
| 11.9 | 0.6 | 0.357 |  |  |  | 4.4 | 17.73 | 78.012 | [17 empty] | 40.13 | -33.13
| 16.08 | 0.6 | 0.4824 |  |  | 9-10/С-Т | [9 empty] | 2177.072 | м2 | h=1000мм | участки с утеплением |  |  | песок с коэф.1,12 | S заведение на стены | 2.1
|  |  | 0.8394 | м3 |  |  | 7.45 | 7.7 | 57.365 | [6 empty] | 435.4144 | м3 | S,м2 | 385.484 | м2 |  |  |  | 2.1
[10 empty] | 192.742 | м2 | [6 empty] | V, м3 | 385.484 | м3 | высотой 1,0 засыпка |  |  | 12
4-7/Ж-И | L, м | b, м3 | V, м3 | h=0,05м | [5 empty] | 19.2742 | м3 | армирование основания | [11 empty] | 12
[23 empty] | S заведение на колонны | 5.28
[7 empty] | L 1, м | L 2, м | S, м2 |  |  | d8 A1 | 200х200 |  | 3.95 | кг/м2
| 11.9 | 0.6 | 0.357 |  |  | 2-3/Ж-И | [8 empty] | 2177.072 | м2 | [7 empty] | 1825.068 | м2 |  | 92.2 | п.м.
| 16.08 | 0.6 | 0.4824 |  |  |  | 7.45 | 7.7 | 57.365 | [5 empty] | 8.5994 | тн | [6 empty] | участки с утеплением |  |  | участки с утеплением
|  |  | 0.8394 | м3 |  | 4-7/Ж-И | [16 empty] | h=300мм | заведение на стены |  |  | 7.7 | 17.73 | 7.7
[7 empty] | 4.4 | 17.73 | 78.012 | [17 empty] | 7.45 |  | 7.45
бетонное основание В15 | [5 empty] | 9-10/Ж-И | [16 empty] | S осн | 192.742 |  |  | 7.45 |  | 7.45
[7 empty] | 7.45 | 7.7 | 57.365 |  |  | с утеплением | 385.484 | м2 | 77.0968 | м3 | [7 empty] | 192.742 |  |  | 7.7 | 17.73 | 7.7
4-7/С-Т | L, м | b, м3 | V, м3 | h=0,4м | [5 empty] | 192.742 | м2
[10 empty] | 19.2742 | м3 | без утепления | 1791.588 | м2 | 358.3176 | м3 | [6 empty] | S заведение на стены | 14.409
| 11.9 | 0.6 | 2.45 | [20 empty] | 14.409
| 12.6 | 0.4 | [20 empty] | S заведение на колонны | 3.52
| 15.88 | 0.6 | 3.196
| 16.08 | 0.4 | [21 empty] | 417.822 | м2 |  | 96.06 | п.м.
|  |  | 5.646 | м3
4-7/Ж-И | L, м | b, м3 | V, м3 | h=0,4м | [22 empty] | 188.26
| 11.9 | 0.6 | 2.45
| 12.6 | 0.4
| 15.88 | 0.6 | 3.196
| 16.08 | 0.4
|  |  | 5.646 | м3
армирование
4-7/С-Т |  | длина, м | кол-во, шт | вес 1 п.м. кг
арматура 12 А-III |  | 113.4 | 1 | 0.888 | 100.6992
|  | 49.2 | 16 | 3.075 |  |  |  | по 4 стержня, 4 стены
|  | 64.2 | 4 | 15.55 | 0,5 нахлест |  |  | по 4 стержня
арматура 10 А-I |  | 0.37 | 154 | 0.617 | 35.1567
|  |  | 36 | 2.975 |  | 8.4375 |  | сверху и снизу, 4 стены
|  |  | 41 | 16.08 |  | 41.2 |  | сверху и снизу
арматура 10 А-I |  | 0.385 | 154 | 0.617 | 36.5819
|  |  | 36 | 2.975 |  | 8.4375 |  | справа и слева, 4 стены
|  |  | 41 | 16.08 |  | 41.2 |  | справа и слева
4-7/Ж-И |  | длина, м | кол-во, шт | вес 1 п.м. кг
арматура 12 А-III |  | 113.4 | 1 | 0.888 | 100.6992
|  | 49.2 | 16 | 3.075 |  |  |  | по 4 стержня, 4 стены
|  | 64.2 | 4 | 15.55 | 0,5 нахлест |  |  | по 4 стержня
арматура 10 А-I |  | 0.37 | 154 | 0.617 | 35.1567
|  |  | 36 | 2.975 |  | 8.4375 |  | сверху и снизу, 4 стены
|  |  | 41 | 16.08 |  | 41.2 |  | сверху и снизу
арматура 10 А-I |  | 0.385 | 154 | 0.617 | 36.5819
|  |  | 36 | 2.975 |  | 8.4375 |  | справа и слева, 4 стены
|  |  | 41 | 16.08 |  | 41.2 |  | справа и слева

## ведомость СМР и ТМЦ
приложение №1
Ведомость объемов работ и материалов на выполнение работ по песчаного основания и силовой железобетонной плиты пола блока №2 в/о «2-10/Е-У»
объект: «Дворец единоборств на земельном участке с кадастровым номером 18:26:030051:654 в 180 метрах на север от жилого дома по ул. Молодежной, 3 в Устиновском районе г. Ижевска»
№ п/п | Наименование объектов, видов работ, оборудования, затрат, примечания, уточнения | Ед. изм. | Норма расхода | Коли- чество | Цена (в т.ч. НДС) | Сумма (в т.ч. НДС)
Устройство бетонных полов для помещений раздевальных 146, 147, 152, 153, сан.узлов 143,149, душевых 144, 145, 150, 151, снярядные 148,156, инвентарных 155, 157 с утеплением
1 | Устройство песчаной подготовки | м3 |  | 385.484
| Песок для строительных работ природный 50%; обогащенный 50% | м3 | 1.12 | 431.7421
2 | Устройство бетонной подготовки под фундаменты стен трибун | м3 |  | 1.6788
| бетон В7,5 | м3 | 1.02 | 1.7124
3 | Устройство монолитных фундаментов под стены трибун | м3 |  | 11.292
| Бетон В15 | м3 | 1.02 | 11.5178
| Арматура 12 А-III | тн |  | 0.2014
| Арматура 10 А-I | тн |  | 0.14348
4 | Устройство пароизоляции | м2 |  | 417.822
| Армированная пленка | м2 | 1.05 | 438.7131
5 | Устройство утепления пола помещений (тип 1.5, 1.6) | м3 |  | 38.5484
| Плиты теплоизоляционные Карбон Солид толщ.100мм (давальческий) | м3 | 1.03 | 39.7049 | 0 | 0
6 | Укладка демпферной ленты | п.м. |  | 97
| Изолон толщ.20мм (или аналог) | п.м. | 1.02 | 98.94
7 | Устройство бетонных полов толщиной 200мм из бетона марки В22,5 с нарезкой карт, в т.ч. стоимость работ и материалов по устройству деформационных швов | м3 |  | 77.0968
| Бетон В22,5 W6 | м3 | 1.02 | 78.6387
| Армированная сетка 8АСКК ом АР 200х200 | м2 |  | 385.484
Устройство бетонных полов для помещения физкультурно-спортивного зала 154
8 | Устройство песчаной подготовки | м3 |  | 1970.7468
| Песок для строительных работ природный 50%; обогащенный 50% | м3 | 1.12 | 2207.2364
9 | Устройство пароизоляции | м2 |  | 1825.068
| Армированная пленка | м2 | 1.05 | 1916.3214
10 | Укладка демпферной ленты | п.м. |  | 93
| Изолон толщ.20мм (или аналог) | п.м. | 1.02 | 94.86
11 | Устройство бетонных полов толщиной 200мм из бетона марки В22,5 с нарезкой карт, в т.ч. стоимость работ и материалов по устройству деформационных швов | м3 |  | 358.3176
| Бетон В22,5 W6 | м3 | 1.02 | 365.484
| Армированная сетка 8АСКК ом АР 200х200 | м2 |  | 1791.588
Прогрев бетона
12 | Комплекс мероприятий по подготовке к прогреву бетона и прогрев бетона, в том числе материалы для прогрева (КТПК и пр.) | компл |  | 1
ИТОГО, стоимость СМР, в т.ч. НДС:
ИТОГО, стоимость ТМЦ, в т.ч. НДС:
ИТОГО, в т.ч. НДС: