## Лист1
приложение №1
Ведомость объемов работ и материалов на выполнение работ по поставке и монтажу чистового спортивного покрытия в физкультурно-спортивном зале блока №2 и спортивных залах блоков №1,3
объект: «Дворец единоборств на земельном участке с кадастровым номером 18:26:030051:654 в 180 метрах на север от жилого дома по ул. Молодежной, 3 в Устиновском районе г. Ижевска»
№ п/п | Наименование объектов, видов работ, оборудования, затрат, примечания, уточнения | Ед. изм. | Норма расхода | Коли- чество | Цена (в т.ч. НДС) | Сумма (в т.ч. НДС)
Устройство чистовых полов - блок №2 помещение №154 Физкультурно-спортивный зал тип пола №1.8
1 | Устройство подсистемы под полы, в т.ч. укладка амортизационной системы и укладка листов фанеры в 2 слоя | м2 |  | 1904.73
| Амортизационная система | м2 | 1.05 | 1999.9665
| Фанера ФК – в два слоя, толщ. 12мм | м2 | 2.04 | 3885.6492
2 | Укладка верхнего слоя – паркетная доска | м2 |  | 1904.73
| Паркетные полы | м2 | 1.04 | 1980.9192
| Клей паркетный | кг | 0.8 | 1523.784 |  |  | 800 гр/ м2 по фанере
3 | Установка плинтуса | п.м. |  | 185.04
| Вентиляционный плинтус, в т.ч. расходные материалы | п.м. | 1.05 | 194.292
4 | Нанесение огнезащитного состава на дощатые поверхности | п.м. |  | 1923.234 |  |  | в т.ч. плинтус
| огнезащитный остав Пирилакс СС-20 (или аналог) | кг | 0.28 | 538.5055
5 | Нанесение лакового покрытия | м2 |  | 1923.234 |  |  | в т.ч. плинтус
| лаковое покрытие | кг | 0.2 | 384.6468
6 | Нанесение линий разметки - волейбол - баскетбол - мини-футбол/гандбол | компл. |  | 3
| Комплект материалов для нанесения линий разметки (волейбол) | компл. |  | 1
| Комплект материалов для нанесения линий разметки (баскетбол) | компл. |  | 1
| Комплект материалов для нанесения линий разметки (мини-футбол/гандбол) | компл. |  | 1
7 | Монтаж закладных стаканов под волейбольные стойки | шт |  | 2
| Закладные стаканы под установку волейбольных стоек (Закладные стаканы в комплект не входят, они поставляются вместе со спортивным оборудованием) - давальческие | шт |  | 2
8 | Монтаж лючков под волейбольные стойки | шт |  | 2
| Лючок для волейбольных стоек | шт |  | 2
9 | Монтаж закладных стаканов под баскетбольное кольцо | шт |  | 2
| Закладные стаканы под установку баскетбольного кольца (Закладные стаканы в комплект не входят, они поставляются вместе со спортивным оборудованием) - давальческие | шт |  | 2
10 | Монтаж лючков под баскетбольное кольцо | шт |  | 2
| Лючок для баскетбольного кольца | шт |  | 2
11 | Монтаж закладных стаканов под ворота для мини-футбола/гандбола | шт |  | 2
| Закладные стаканы под установку мини-футбольных/гандбольных ворот (Закладные стаканы в комплект не входят, они поставляются вместе со спортивным оборудованием) - давальческие | шт |  | 2
12 | Монтаж лючков под ворота для мини-футбола/гандбола | шт |  | 2
| Лючок под ворота для мини-футбола/гандбола | шт |  | 2
Устройство чистовых полов - блок №1 помещения №101 - Зал для отработки приемов борьбы дзюдо тип пола №1.4
13 | Устройство подсистемы под полы, в т.ч. укладка амортизационной системы и укладка листов фанеры в 2 слоя | м2 |  | 172.97
| Амортизационная система | м2 | 1.05 | 181.6185
| Фанера ФК – в два слоя, толщ. 12мм | м2 | 2.04 | 352.8588
14 | Укладка верхнего слоя – доска шпунтованная | м2 |  | 172.97
| Доска шпунтованная, толщ.20мм | м2 | 1.06 | 183.3482
15 | Установка плинтуса | п.м. |  | 63.46
| Плинтус, в т.ч. расходные материалы | п.м. | 1.05 | 66.633
16 | Нанесение огнезащитного состава на дощатые поверхности | п.м. |  | 179.316 |  |  | в т.ч. плинтус
| огнезащитный остав Пирилакс СС-20 (или аналог) | кг | 0.28 | 50.2085
17 | Нанесение лакового покрытия | м2 |  | 179.316 |  |  | в т.ч. плинтус
| лаковое покрытие | кг | 0.2 | 35.8632
Устройство чистовых полов - блок №1 помещения №130 - Зал для тхэквандо и каратэ 12х18х4(h)м тип пола №1.4
18 | Устройство подсистемы под полы, в т.ч. укладка амортизационной системы и укладка листов фанеры в 2 слоя | м2 |  | 226.83
| Амортизационная система | м2 | 1.05 | 238.1715
| Фанера ФК – в два слоя, толщ. 12мм | м2 | 2.04 | 462.7332
19 | Укладка верхнего слоя – доска шпунтованная | м2 |  | 226.83
| Доска шпунтованная, толщ.20мм | м2 | 1.06 | 240.4398
20 | Установка плинтуса | п.м. |  | 71.16
| Плинтус, в т.ч. расходные материалы | п.м. | 1.05 | 74.718
21 | Нанесение огнезащитного состава на дощатые поверхности | п.м. |  | 233.946 |  |  | в т.ч. плинтус
| огнезащитный остав Пирилакс СС-20 (или аналог) | кг | 0.28 | 65.5049
22 | Нанесение лакового покрытия | м2 |  | 233.946 |  |  | в т.ч. плинтус
| лаковое покрытие | кг | 0.2 | 46.7892
Устройство чистовых полов - блок №1 помещения №201 - Зал для тайского бокса и кикбоксинга 9х18х4(h)м тип пола №2.4
23 | Устройство подсистемы под полы, в т.ч. укладка амортизационной системы и укладка листов фанеры в 2 слоя | м2 |  | 172.97
| Амортизационная система | м2 | 1.05 | 181.6185
| Фанера ФК – в два слоя, толщ. 12мм | м2 | 2.04 | 352.8588
24 | Укладка верхнего слоя – доска шпунтованная | м2 |  | 172.97
| Доска шпунтованная, толщ.20мм | м2 | 1.06 | 183.3482
25 | Установка плинтуса | п.м. |  | 63.46
| Плинтус, в т.ч. расходные материалы | п.м. | 1.05 | 66.633
26 | Нанесение огнезащитного состава на дощатые поверхности | п.м. |  | 179.316 |  |  | в т.ч. плинтус
| огнезащитный остав Пирилакс СС-20 (или аналог) | кг | 0.28 | 50.2085
27 | Нанесение лакового покрытия | м2 |  | 179.316 |  |  | в т.ч. плинтус
| лаковое покрытие | кг | 0.2 | 35.8632
Устройство чистовых полов - блок №1 помещения №229 - Зал для самбо 12х18х4(h)м тип пола №2.4
28 | Устройство подсистемы под полы, в т.ч. укладка амортизационной системы и укладка листов фанеры в 2 слоя | м2 |  | 226.83
| Амортизационная система | м2 | 1.05 | 238.1715
| Фанера ФК – в два слоя, толщ. 12мм | м2 | 2.04 | 462.7332
29 | Укладка верхнего слоя – доска шпунтованная | м2 |  | 226.83
| Доска шпунтованная, толщ.20мм | м2 | 1.06 | 240.4398
30 | Установка плинтуса | п.м. |  | 66.44
| Плинтус, в т.ч. расходные материалы | п.м. | 1.05 | 69.762
31 | Нанесение огнезащитного состава на дощатые поверхности | п.м. |  | 233.474 |  |  | в т.ч. плинтус
| огнезащитный остав Пирилакс СС-20 (или аналог) | кг | 0.28 | 65.3727
32 | Нанесение лакового покрытия | м2 |  | 233.474 |  |  | в т.ч. плинтус
| лаковое покрытие | кг | 0.2 | 46.6948
Устройство чистовых полов - блок №3 помещения №253 - Зал для бокса 12х27х4(h)м тип пола №2.4
33 | Устройство подсистемы под полы, в т.ч. укладка амортизационной системы и укладка листов фанеры в 2 слоя | м2 |  | 325.84
| Амортизационная система | м2 | 1.05 | 342.132
| Фанера ФК – в два слоя, толщ. 12мм | м2 | 2.04 | 664.7136
34 | Укладка верхнего слоя – доска шпунтованная | м2 |  | 325.84
| Доска шпунтованная, толщ.20мм | м2 | 1.06 | 345.3904
35 | Установка плинтуса | п.м. |  | 77.25
| Плинтус, в т.ч. расходные материалы | п.м. | 1.05 | 81.1125
36 | Нанесение огнезащитного состава на дощатые поверхности | п.м. |  | 333.565 |  |  | в т.ч. плинтус
| огнезащитный остав Пирилакс СС-20 (или аналог) | кг | 0.28 | 93.3982
37 | Нанесение лакового покрытия | м2 |  | 333.565 |  |  | в т.ч. плинтус
| лаковое покрытие | кг | 0.2 | 66.713
Устройство чистовых полов - блок №3 помещения №367 - Зал для борьбы 12х27х4(h)м тип пола №3.4
38 | Устройство подсистемы под полы, в т.ч. укладка амортизационной системы и укладка листов фанеры в 2 слоя | м2 |  | 325.84
| Амортизационная система | м2 | 1.05 | 342.132
| Фанера ФК – в два слоя, толщ. 12мм | м2 | 2.04 | 664.7136
39 | Укладка верхнего слоя – доска шпунтованная | м2 |  | 325.84
| Доска шпунтованная, толщ.20мм | м2 | 1.06 | 345.3904
40 | Установка плинтуса | п.м. |  | 77.25
| Плинтус, в т.ч. расходные материалы | п.м. | 1.05 | 81.1125
41 | Нанесение огнезащитного состава на дощатые поверхности | п.м. |  | 333.565 |  |  | в т.ч. плинтус
| огнезащитный остав Пирилакс СС-20 (или аналог) | кг | 0.28 | 93.3982
42 | Нанесение лакового покрытия | м2 |  | 333.565 |  |  | в т.ч. плинтус
| лаковое покрытие | кг | 0.2 | 66.713
ИТОГО, стоимость СМР, в т.ч. НДС:
ИТОГО, стоимость ТМЦ, в т.ч. НДС:
ИТОГО, в т.ч. НДС: